## SPECYFIKACJA - FORMULARZ
				Załącznik nr 1.1.A do SIWZ

FORMULARZ ASORTYMENTOWO – CENOWY – CZĘŚĆ 1

1		2				3	4	5	6	7	8	9
I		Komputer miniPC				Ilość	Cena jedn. netto	Wartość netto (kol. 3*4)	VAT (stawka 23% z kol.5)	Wartość brutto (kol.5+6)	Okres udzielonej gwarancji (w miesiącach)
				8
Parametry minimalne		Wymagane parametry minimalne				Producent, nazwa i model : _____________________________
		•	procesor wykonany w architekturze x86 64 bit, z wbudowanym wsparciem dla technologii wirtualizacji, minimum 2 rdzeniami fizycznymi (obsługą 4 wątków), obsługujący pamięci RAM o taktowaniu 1600MHz, ze zintegrowanym procesorem graficznym, maksymalnym parametrze TDP równym 15W. Zamawiający oczekuje, że wydajność przykładowego zestawu testowego z zainstalowanym wymaganym CPU, w teście aplikacyjnym BAPCo Sysmark 2014 dla kategorii "Notebook" osiąga ogólny poziom "Overall Performance" min. 967 pkt, natomiast dla scenariusza "Financial Analisys" min. 1070 pkt;
		•	pamięć RAM minimum 4GB, DDR3;
		•	zainstalowany dysk w technologii półprzewodnikowej (SSD) o pojemności minimum 128 GB;
		•	dostępne wejścia/wyjścia (minimalny rodzaj i ilość): 1 x HDMI, 4 x USB 3.0, 1 x RJ45, wejście zasilacza;
		•	minimalna obsługa protokołów komunikacji: LAN 10/100/1000 Mb/s, sieć bezprzewodowa w standardach IEE 802.11 b/g/n, Bluetooth;
		•	w komplecie minimum: zasilacz, kabel sygnału video pozwalający na podłączenie do monitora z wejściem HDMI o pozłacanych wtykach i długości max. 1,5 m;
		•	możliwość instalacji systemu Windows 10 Pro (nie dostarczone z zestawem);
		•	wymiary maksymalne: szer. 150mm x gł. 150mm x wys. 50mm
		•	gwarancja minimum 36 miesięcy.
II		Monitor LCD			Cena jedn. netto	Ilość	Cena jedn. netto	Wartość netto (kol. 3*4)	VAT (stawka 23% z kol.5)	Wartość brutto (kol.5+6)	Okres udzielonej gwarancji (w miesiącach)	funkcja regulacji wysokości monitora + pivot
				60					(TAK/NIE)*
Parametry minimalne		Wymagane parametry minimalne				Producent, nazwa i model : _____________________________
		•	Przekątna ekranu min.: 23";
		•	rodzaj podświetlenia matrycy: LED;
		•	typ matrycy: wszystkie poza TN;
		•	rozdzielczość nominalna: 1920 x 1080@60Hz;
		•	kontrast statyczny min.: 1000:1
		•	jasność min: 250 cd/m2
		•	kąt widzenia pionowo: 178o
		•	kąt widzenia poziomo: 178o
		•	ilość wyświetlanych kolorów min.: 16,7 mln
		•	wbudowane głośniki;
		•	wbudowany zasilacz - zasilanie 230V, 50/60Hz;
		•	pobór mocy - praca max.: 30 W
		•	pobór mocy - czuwanie max.: 0,5W
		•	menu OSD w języku polskim,
		•	dostępne wejścia/wyjścia (minimalny rodzaj i ilość): 1 x HDMI, 1 x DSUB, audio, zasilanie;
		•	opcjonalnie - regulacja wysokości monitora + funkcja pivot;
		•	wyposażenie minimalne: przewód zasilający, przewód HDMI - HDMI (męski) długość min. 2 metry, ekranowany, pozłacane końcówki, standard 1080p, przewód VGA, przewód audio;
		•	zabezpieczenie: blokada Kensington;
		•	spełniane normy i certyfikaty minimum: CE, RoHS, EnergyStar, brak rtęci i metali szkodliwych w oferowanym produkcie.
		•	gwarancja minimum 36 miesięcy.
III		Dysk SSD			Cena jedn. netto	Ilość	Cena jedn. netto	Wartość netto (kol. 3*4)	VAT (stawka 23% z kol. 5)	Wartość brutto (kol.5+6)	Okres udzielonej gwarancji (w miesiącach)
				20
Parametry minimalne			Wymagane parametry minimalne			Producent, nazwa i model: _____________________________
		•	technologia SSD;
		•	odczyt / zapis (MB/s) zgodnie z danymi producenta, min: 550 / 480;
		•	interfejs: SATA III (6Gb/s);
		•	pojemność: min. 120GB;
		•	MTBF: min. 1 200 000 godzin;
		•	wspierane operacje NCQ, TRIM;
		•	gwarancja min. 36 miesięcy.
				RAZEM (I+II+III)

			Dla pozycji I i III należy wypełnić kolumny nr 4, 5, 6, 7 i 8 oraz podać producenta, nazwę i model sprzętu.
			Dla pozycji II należy wypełnić kolumny nr 4, 5, 6, 7, 8 i 9 oraz podać producenta, nazwę i model sprzętu.
			Należy wypełnić wiersz RAZEM (I+II+III)

			* niepotrzebne skreślić (w przypadku nie dokonania odpowiedniego skreślenia lub jego braku Zamawiający uzna, że monitor LCD nie posiada funkcji regulacji wysokości monitora +pivot)
				.........................................................
				podpis/y / osoby/osób upoważnionej/ych
				do występowania w imieniu wykonawcy